## HF-A12-ANT-V1.0-20140228
Item | HF-PN | Quantity | Reference | Part | Description | MFG1 | MPN1 | MFG2 | MPN2 | PCB Footprint
1 | 310114704 | 11 | C2,C20,C42,C44,C84,C85,C90,C93,C102,C109,C112 | 4.7uF | 4.7uF, 6.3V, X5R, T=0.8mm | TDK | C1608X5R0J475MT | Walsin | 0603X475M6R3CT | RC0603
2 | 320200008 | 1 | C5 | 0 ohm | Res-0805-0ohm¦1/8W¦2A | YAGEO | RC0805JR-070RL |  |  | RC0805
3 | 310041002 | 1 | C4 | 10nF | 10nF,16V, X7R | Walsin | 0402B103K160CT | Johanson Technology | 160R07W103KV4 | RC0402
4 | 310011004 | 3 | C8,C14,C111 | 1uF | 1uF, 6.3V, X5R, T=0.5mm | TDK | C1005X5R0J105KT | Johanson Technology | 6R3R07X105KV4 | RC0402
5 | 310011003 | 12 | C9,C16,C113,C114,C118,C387,C389,C390,C391,C392,C414,C422 | 0.1uF | 0.1uF, 10V, X5R | Walsin | 0402X104K100CT | TDK | C1005X5R1A104KT | RC0402
6 | 310081000 | 1 | C10 | 100pF | 100pF, 50V, NPO | Walsin | 0402N101J500CT | TDK | C1005C0G1H101JT | RC0402
7 | 310081808 | 1 | C12 | 1.8pF | 1.8pF, 50V, NPO | Murata | GRM1555C1H1R8CA01 | TDK | C1005C0G1H1R8CT | RC0402
8 | 330104701 | 1 | C13 | 4.7nH | 4.7nH, LF | Murata | LQG15HN4N7J02D |  |  | RC0402
9 | 310082709 | 1 | C15 | 27pF | 27pF, 50V, NPO, | TDK | C1005C0G1H270JT | Johanson Technology | 500R07N270JV4 | RC0402
10 | 310042202 | 1 | C18 | 22nF | 22nF, 25V, X7R | TDK | C1005X7R1E223KT | TAIYO YUDEN | TMK105B7223KV-T | RC0402
11 | 310083308 | 2 | C35,C38 | 3.3pF | 3.3pF, 50V, NPO | TDK | C1005C0G1H3R3CT | Johanson Technology | 500R07N3R3CV4 | RC0402
12 | 310081208 | 2 | C36,C40 | 1.2pF | 1.2pF, 50V, NPO | TDK | C1005C0G1H1R2CT | Johanson Technology | 500R07N1R2CV4 | RC0402
13 | 310082208 | 1 | C37 | 2.2pF | 2.2pF, 50V, NPO | TDK | C1005C0G1H2R2CT | Johanson Technology | 500R07N2R2CV4 | RC0402
14 | 310046801 | 1 | C100 | 6.8nF | 6.8nF, 25V, X7R | TAIYO YUDEN | TMK105B7682KV-T | Johanson Technology | 250R07W682KV4 | RC0402
15 | 310051501 | 1 | C105 | 1.5nF | 1.5nF, 50V, X7R, | TDK | C1005X7R1H152KT | TAIYO YUDEN | UMK105B7152KV-F | RC0402
16 | 310086809 | 1 | C106 | 68pF | 68pF, 50V, NPO, | TDK | C1005C0G1H680JT | TAIYO YUDEN | UMK105CH680JV-F | RC0402
17 | 310212205 | 2 | C107,C503 | 22uF | 22uF,6.3V, X5R | Murata | GRM21BR60J226ME39 |  |  | RC0805
18 | 310314705 | 1 | C302 | 47uF | CAP,47uF 10% 6.3V,1206 | Murata | GRM32ER60J476ME20 |  |  | b-case
19 | 310211005 | 1 | C386 | 10uF | 10uF,6.3V, X5R, T=1.25mm | TDK | C2012X5R0J106MT | TAIYO YUDEN | JMK212BJ106MG-T | RC0805
20 | 310081009 | 3 | C431,C443,C448 | 10pF | 10pF, 50V, NPO | TDK | C1005C0G1H100DT | Johanson Technology | 500R07N100JV4 | RC0402
21 | NC | 1 | C445 | DIP2_13 | 12x1+11x1 2.54mm Header |  |  |  |  | usr_tcp_232
22 | 420000001 | 1 | C446 | IPEX | Miniature coaxial Connector for Mini PCI, GND pad*2 | I-PEX | 20279-001E-01 | CONN-TEK | W08-5801-002-00-810 | IPEX
23 | 211000001 | 1 | D21 | LED | LED,Green | Pinxin | PST108YGC/6A | APEX | RY-SP190YG34-6M | RC0603
24 | 330704707 | 1 | L4 | 4.7uH | INDUCTOR POWER 4.7UH 1.3A SMD | TDK | VLS252012MNT-4R7M | Murata | LQM2MPN4R7NG0L | ind1x3
25 | 330102201 | 1 | L11 | 2.2nH | 2.2nH, LF | DARFON | HI10052N2ST | TDK | MLG1005S2N2ST | RC0402
26 | 330102701 | 1 | L12 | 2.7nH | 2.7nH, LF | DARFON | HI10052N7ST | TDK | MLG1005S2N7ST | RC0402
27 | 320011202 | 1 | R1 | 12K 1% | 12K-ohm, LF | RALEC | RTT021202FTH | Walsin | WR04X1202FTL | RC0402
28 | 320019101 | 1 | R50 | 9.1K 1% | 9.1K-ohm, LF | RALEC | RTT029101FTH | Walsin | WR04X9101FTL | RC0402
29 | 320012001 | 3 | R67,R69,R284 | 2K | 2K-ohm, LF | RALEC | RTT022001FTH | Walsin | WR04X2001FTL | RC0402
30 | 320014709 | 2 | R68,R300 | 47 ohm 1% | 47-ohm, LF | RALEC | RTT0247R0FTH | Walsin | WR04X47R0FTL | RC0402
31 | 320011692 | 1 | R70 | 16.9K 1% | 16.9K-ohm, LF | RALEC | RTT021692FTH | Walsin | WR04X1692FTL | RC0402
32 | 320004701 | 21 | SR2,R71,R94,R95,R107,R118,R119,R142,R146,R150,R154,R293,R298,R308,R318,R319,R320,R321,R322,R323,R324 | 4.7K | 4.7K-ohm, LF | RALEC | RTT02472JTH | Walsin | WR04X472 JTL | RC0402
33 | 320003000 | 2 | R193,R212 | 300 ohm | 300-ohm, LF | RALEC | RTT02301JTH | Walsin | WR04X301 JTL | RC0402
34 | 320001003 | 2 | R710,R711 | 100K | 100K-ohm, LF | RALEC | RTT02104JTH | Walsin | WR04X104 JTL | RC0402
35 | 110000001 | 1 | U1 | RT5350SF | IC, CPU, RT5350SF | Ralink | RT5350SF |  |  | TFBGA196
36 | 171000001 | 2 | U2,U3 | 74LVC1G125SE | SINGLE BUFFER GATE WITH 3-STATE OUTPUT | DIODES | 74LVC1G125SE-7 | NXP | 74LVC1G125GW | sot353_5p_79x49_43
37 | 240000001 | 1 | U8 | APM2701AC | MOSFET, N and P-ch, N-Id=3A and P-Id=-2A, +/-20V | ANPEC | APM2701AC | DIODES | DMC2038LVT | SOT-23-6
38 | 131000001 | 1 | U10 | 1MB SPI Flash | SPI, Serial Flash, 8Mbit, 2.7-3.6V, 70MHz |  |  | Eon Silicon Solution Inc. (ESSI) | EN25F80-100HCP | SO8
39 | 120000002 | 1 | U36 | SDRAM 4MX16 | SDRAM, 4M*16, 6ns,166MHz, 3.3V,LF | ESMT | M12L64164A-6TG2M |  |  | TSOP2-54P-400mil
40 | 610000001 | 1 | U5102 | Fusca-2G4_ANT | 2.4GHz Multi-layer Chip Antenna | Antennova | Fusca-a10192 |  |  | Fusca-2G4_ANT
41 | 510000001 | 1 | Y5 | 20MHz | Crystal,20MHz,10ppm,CL=15pF,3.2*2.5*0.7,ROHS | HARMONY | X3S020000BF1H-V | Siward | XTL571100-F117-003 | OSC3225 | 可用510000002替代
42 | 701000001 | 1 | Shielding Cover | Shielding Cover | Shielding Cover-HF-A11
43 | 901001510 | 1 | PCB | PCB | PCB-HF-A12-V1.0
NI Part (以下为不焊的料，不用备）
Item |  | Quantity | Reference | Part | Description | MFG 1 | MFG Part Number 1 | MFG 2 | MFG Part Number 2 | PCB Footprint
1 | 320000008 | 1 | C11 | 0 ohm/NI | 0 ohm, 1/16W, 1A, LF | RALEC | RTT02000JTH | Walsin | WR04X000 PTL | RC0402
2 | 320200008 | 1 | C3 | 0 ohm | Res-0805-0ohm¦1/4W¦2A | YAGEO | RC0805JR-070RL |  |  | RC0805
3 | 320004701 | 2 | R144,R148 | 4.7K/NI | 4.7K-ohm, LF | RALEC | RTT02472JTH | Walsin | WR04X472 JTL | RC0402