## 报告
工控产品测试规范
测试人员
开始时间
结束时间
产品型号
固件版本
4G模块版本 | 例：4G_V1.1199(欧洲)
测试报告 | 共执行用例XX条，失败用例XX条，阻塞用例XX条，其中 P1失败X条，阻塞XX条，阻塞原因：·········· P2失败X条，阻塞XX条，阻塞原因：············ P3失败X条，阻塞XX条，阻塞原因：············ 回归了上个版本修复的BUGXX条，回归失败XX条。 共新增BUG 6个·
异常测试
性能测试
bug页面
备注

## 功能测试
Function | Model | P Level | Subfunction | Cases | Expect | 备注
回归测试：P1 大改动时测试：P1 P2 新发产品测试：P1 P2 P3
pass:通过 fail：失败
System | Gport+2411 | P3 | 名称 | 查看PID | 与产品名称一致
| Gport+2411 | P3 |  | 查看欢迎词
| Gport+2411 | P3 |  | 修改欢迎词 | 可修改且限制<=10
| Gport+2411 | P3 |  | 欢迎词是否限制<=10字符
| Gport+2411 | P3 |  | 不使用欢迎词 | 开机不跳出欢迎词
| Gport+2411 | P3 |  | 查看hostname | 与产品名称一致
| Gport+2411 | P3 |  | 修改hostname | 可修改并与iot工具显示一致且限制<=29
| 通用 | P3 |  | 修改主机名，web与IOT工具上是否显示为修改后的
| 通用 | P3 |  | hostname是否限制<=29字符
| 通用 | P3 |  | 查看ProductID | 与产品名称一致
| 5111B+2211+2421+EP+EW | P3 | 账号 | 修改username后登入web/telenet | 以修改后的为准
| 5111B+2211+2421+EP+EW | P3 |  | 修改password后登入web/telenet
| 5111B+2211+2421+EP+EW | P3 |  | username/password是否限制为=1&<=29字节 | 应限制=1&<=29
| 通用 | P3 | 版本 | 查看应用固件版本 | 显示对应版本
| 2411 | P3 |  | 查看4g固件版本
| 通用 | P3 |  | 升级完后，显示相应版本
| 2211+2421 | P3 | Telnet | 登入Telnet | 成功
| 2211+2421 | P3 |  | 修改port再登入
| 2211+2421 | P3 |  | 开启回显
| 2211+2421 | P3 |  | 关闭回显
| 2211+2421 | P3 |  | 关闭Telnet功能
| 5111B+2211+2421+EP+EW | P3 | WEB | 登入web | 成功
| 5111B+2211+2421+EP+EW | P3 |  | 修改port再登入
| 5111B+2211+2421+EP+EW | P3 |  | 关闭web功能
| Gport+2411 | P3 | Time | 在接入iotbridge情况下，是否显示正确的时间 | 应显示正确时间
| Gport+2411 | P3 |  | 在接入iotbridge后再断开，时间是否还是正确的
| Gport+2411 | P3 |  | 在不插卡情况下，查询时间 | 显示缺省时间
| 5111B+2211+2421+EP+EW | P3 |  | 正常配置NTP，显示的时间是否正确 | 显示正确时间
| 5111B+2211+2421+EP+EW | P3 |  | 配置错误的NTP，设备是否正常 | 设备需要正常运转
| 5111B+2211+2421+EP+EW | P3 |  | NTP配置nat2.iotworkshop.com，是否成功 | 成功
| 5111B+2211+2421+EP+EW | P3 |  | NTP配置115.29.164.59，是否成功
| 通用 | P3 |  | 是否显示正确的系统运行时间 | 显示正确的系统运行时间
| 通用 | P3 | 远程 | 绑定UID，是否可成功登入iotbridge | 可远程配置
| 通用 | P3 |  | 绑定Mac地址，是否可成功登入iotbridge
| 通用 | P3 |  | 查看已绑定的UID | 显示正确的UID
| 通用 | P3 |  | 开启远程后，IOT工具远程列表上是否有该设备 | 应显示相应设备
| 通用 | P3 |  | 从iotbridge后台进web页面，是否可正常配置，是否完整显示 | 需要正常配置并完整显示
| 通用 | P1 |  | 在远程下，iot工具是否可正常配置 | 应正常配置所有功能
| 通用 | P3 |  | 关闭远程 | 关闭成功
| 通用 | P1 | 恢复出厂设置 | 配置sys+sock+uart区的参数，再选择恢复出厂设置 | 设备恢复成出厂状态
| 通用 | P1 |  | 选择硬件按钮恢复出厂设置
| 通用 | P3 | 保存默认参数 | 任意设置sys/uart/sock区的参数，保存 为默认参数，然后重启，参数是否被擦除 | 不会被擦除
| 通用 | P3 |  | 设置成状态为默认参数后，再选择恢复出厂设置，自定义的默认参数是否被擦除
| 通用 | P3 |  | 设置当前状态为默认参数后， 再修改参数，是否可修改成功 | 成功
| 通用 | P3 |  | 擦除保存默认参数，然后恢复出厂设置， 是否变为出厂参数 | 设备恢复成出厂状态
| 通用 | P1 | 重启 | 硬重启 | 重启成功
| 通用 | P1 |  | 软重启
| 通用(不包括Gport/EW/5111B） | P1 |  | 使用硬件reset按钮重启
| Gport+2411+2421 | P2 | 4G模块状态 | 查询GPRS信号 | 显示对应的状态
| Gport+2411+2421 | P2 |  | 查询GSM状态
| Gport+2411+2421 | P2 |  | 查询ICCID码
| Gport+2411+2421 | P2 |  | 查询IMEI码
| Gport+2411+2421 | P2 |  | 查询IMSI码
| G12+2421G+8104G | P2 | 定位 | 查询基站定位 | 显示对应定位
| G12+2421G+8104G | P3 |  | 手动设置经纬度
| G12+2421G+8104G | P3 |  | 查询手动设置的经纬度
| G12+2421G+8104G | P1 |  | 查询GPRS，定位是否准确
| 2421 | P1 | Cline State | client从EthernetLanPort接入，设备是否正确显示clientState | 正确的显示对应的client状态
| 2421 | P3 |  | MultipleClient从EthernetLanPort接入， 设备是否正确显示clientState
| 2421 | P1 |  | client从AP接入，设备是否正确显示clientState
| 2421 | P3 |  | MultipleClient从AP接入，设备是否正确显示clientState
| 2421 | P1 |  | client断开，在一定时间后设备是否检测不到该clientState | 应检测不到
| 2421 | P3 | IP Check | Ethernet mode，配置IP，是否会向IP发送ICMP | 应向对应的IP发送ICMP
| 2421 | P3 |  | 4G mode，配置IP，是否会向IP发送ICMP
| 2421 | P3 |  | Ethernet¦4G mode，配置无效的IP，设备是否正常 | 应正常（不会重启之类）
| 2421 | P3 |  | 配置多个IP | 向对应IP发送ICMP
| 2421 | P3 |  | 关闭IP check | 关闭成功（不会发送ICMP）
| 2421 | P1 | 端口映射 | 单独配置TCP协议的端口映射 | 端口映射成功
| 2421 | P2 |  | 单独配置UDP协议的端口映射
| 2421 | P2 |  | 配置TCP&UDP协议的端口映射
| 2421 | P2 |  | 使用4G mode配置端口映射
| 2421 | P2 |  | 关闭端口映射 | 关闭成功
| 2421 | P2 | 流量管理 | day模式，阀值设置X(MB),执行动作为None | 执行相应的动作
| 2421 | P2 |  | day模式，阀值设置X(MB),执行动作为 turn off wifi
| 2421 | P2 |  | day模式，阀值设置X(MB),执行动作为 turn off ethernet
| 2421 | P2 |  | day模式，阀值设置X(MB),执行动作为 turn off ethernet&wifi
| 2421 | P2 |  | day模式，阀值设置X(MB),执行动作为turn off 4G
| 2421 | P3 |  | monthly模式，阀值设置X(MB),执行动作为X
| 2421 | P2 |  | disable模式 | 关闭成功
| 2421 | P1 | DMZ主机 | network走Ethernet配置一个DMZ主机 是否生效 | 应成功配置DMZ主机功能
| 2421 | P1 |  | network走VPN配置一个DMZ主机是否生效
| 2421 | P3 |  | network走4G配置一个DMZ主机是否生效
| 2421 | P2 |  | 在VPN服务器上ping DMZ主机，是否可ping通 | 可以ping通
| 通用 | P1 | 升级 | 从A版本升级B版本，配置是否丢失 | 不应丢失
| 通用 | P2 |  | A版本在与socket跑数据的情况下升级B 版本，升级完后是否会正常跑数据 | 应正常跑数据
| 通用 | P3 |  | 烧录>8M的其它文件，设备是否会死机 | 设备应有检测机制使之烧录不成功
| 5111B+2211+2421+EP | P1 |  | 使用Upgrade工具，从A版本升级到B版本 | 升级成功
| 5111B+2211+2421+EP | P1 |  | 使用Upgrade工具，升级设备web
| 5111B+2211+2421+EP | P1 |  | 使用Upgrade工具，升级设备脚本
| 5111B+2211+2421+EP | P1 |  | 使用Upgrade工具，升级配置
| 通用 | P1 |  | OTA升级 | 升级成功
| Gport+2411 | P2 |  | 在把波特率换成除115200外的波特率，然后再 iot-dtu工具上升级固件
| 2411 | P1 |  | 使用AT指令升级4G固件
| 2411 | P1 |  | 使用JCMD下发指令升级4G固件
| 通用(不包括Gport） | P1 | 配置管理 | 在web上选择配置导出，配置是否可完整导出 | 应正常导入导出
| 通用(不包括Gport） | P1 |  | 在web上选择配置导入，配置是否可完整导入
| 通用(不包括Gport） | P1 |  | 在iot-tools上选择配置导出，配置 是否可完整导出
| 通用(不包括Gport） | P1 |  | 在iot-tools上选择配置导入，配置 是否可完整导入
| 通用(不包括Gport） | P1 |  | >4k的数据，是否可完整的导出导入
| Gport+2411 | P3 | 其它 | 帮助指令 | 显示所有AT资指令
| 通用 | P3 |  | 打开/关闭回显 | 成功打开/关闭
| Gport+2411 | P3 |  | 查询指定域名的IP地址 | 成功ping通
| Gport+2411 | P3 |  | 查询IP地址是否可达
| Gport+2411 | P3 |  | 查询域名是否可达
Network | 5111B+2211+2421+EP | P1 | WANPort | DHCP-Disable，填写的网络参数与要接入Ethernet的网络参数不一致，设备IP是否为静态且是否可联网 | 不可以
| 5111B+2211+2421+EP | P1 |  | DHCP-Disable，填写的网络参数与要接入Ethernet的网络参数一致，设备IP是否为静态且是否可联网 | 可以
| 5111B+2211+2421+EP | P1 |  | DHCP-Enable，接入Ethernet，设备是否 可动态拿到IP且联网
| 5111B+2211+2421+EP | P1 |  | 修改其它正常DNS，是否可解析该DNS
| 2211+2421+EP | P1 | LANPort | LAN IP更改为任意IP，终端接入后，是否为 终端分配正确的IP | 分配正确IP
| 2211+2421+EP | P2 |  | 关闭DHCP，终端是否还能分配到IP | 不能
| 2211+2421+EP | P2 |  | 关闭DHCP，终端手动填写正确的网络参数， 是否能正常联网和访问设备网关 | 可以
| 2421 | P1 |  | 终端的Ethernet MAC绑定到dhcp server，重启设备，终端从Ethernet接入是否分配到被绑定的IP | 分配指定IP
| 2421 | P1 |  | 终端的无线网卡MAC绑定到dhcp server上，重启设备，终端从AP接入否分配到被绑定的IP
| 2421 | P1 |  | 多个终端的MAC被绑定到dhcp server上，重启设备，这些终端是否分配到被绑定的IP
| 2421 | P1 |  | 清空dhcp server，重启设备，终端接入是否 动态拿到IP | 动态分配IP
| 2421+2211+EW | P1 | WiFi-AP | SSID是否限制为>=1&<=32 | 应限制>=1&<=32
| 2421+2211+EW | P3 |  | SSID是否支持中文 | 支持
| 2421+2211+EW | P1 |  | key是否支持为空
| 2421+2211+EW | P1 |  | key是否限制为>=8&<=64 | 应限制>=&<=64
| 2421+2211+EW | P3 |  | 信道选择为auto | 自适应信道
| 2421+2211+EW | P3 |  | 信道依次选择1~13 | 在1~13的信道上都可以正常通信
| 2421+2211+EW | P3 |  | 隐藏SSID | 最多支持数看产品定义
| 2421+2211+EW | P3 |  | 是否支持多个STA接入，最多支持多少个 | 切换成功
| 2421+2211+EW | P3 |  | 从STA模式切换为AP模式 | 可正常连接
| 2421+2211+EW | P1 |  | 断电上电，终端是否会连接上AP
| 2421+2211+EW | P1 |  | 断电很久后再上电，终端是否还能连接上AP
| 2421+2211+EW | P1 |  | 终端断电上电，是否还能连接上AP
| 2421+2211+EW | P1 |  | 终端断电很久再上电，是否还能连接上AP
| 2421+2211+EW | P3 |  | 禁用DHCP功能，终端接入AP，是否还能拿到IP | 应不能拿到
| 2211+EW | P1 | WiFi-STA | SSID是否限制为>=1&<=32 | 应限制>=1&<=32
| 2211+EW | P1 |  | key是否支持为空 | 支持
| 2211+EW | P1 |  | key是否限制为>=1&<=64 | 应限制>=&<=64
| 2211+EW | P3 |  | 从AP模式切换为STA模式 | 切换成功
| 2211+EW | P1 |  | 连接有以太网路由器的AP | 连接成功
| 2211+EW | P1 |  | 连接无以太网的路由器AP
| 2211+EW | P3 |  | 设备连接iOS手机的热点
| 2211+EW | P3 |  | 设备连接Android手机的热点
| 2211+EW | P1 |  | 扫描AP | 显示附近AP
| 2211+EW | P1 |  | 断电再上电，是否会连接上AP | 可正常连接
| 2211+EW | P1 |  | 断电很久后再上电，是否会连接上AP
| 2211+EW | P1 |  | AP断电上电，STA是否会连接上AP
| 2211+EW | P1 |  | AP断电很久，STA是否会连接上AP
| 2211+EW | P1 | WiFi-APSTA | cases同WiFi-AP&WiFi-STA
| 2421+2411 | P1 | 4G | 插入支持4G的移动SIM卡 | 可正常接入运营商提供的网络
| 2421+2411 | P1 |  | 插入支持4G的联通SIM卡
| 2421+2411 | P1 |  | 插入支持4G的电信SIM卡
| 2421 | P3 |  | 使用移动¦联通¦电信SIM卡强制降频在2G
| 2421 | P3 |  | 使用移动¦联通¦电信SIM卡强制降频在3G
| 2421 | P3 |  | 使用移动¦联通¦电信SIM卡强制降频在4G
| 2421 | P1 | NetMode | WANPort改为LANPort | 切换成功
| 2421 | P1 |  | 从4GMode切换为EthernetMode
| 2421 | P1 |  | 从EthernetMode切换为4GMode
| 2421 | P1 |  | 工作在4GMode，这时接入Ethernet不重启， 走哪种network | 4G
| 2421 | P1 |  | 工作在Ethernet，这时插入SIM卡重启， 走哪种network | Ethernet
| 2421 | P1 |  | 在SIM卡ready的情况下，走Ethernet， 这时Ethernet断开Internet，走哪种network | 4G
| 2211 | P1 | Bridge | 从router切换为bridge，设置为AP | 切换成功且以太网口为WAN
| 2211 | P1 |  | 从router切换为bridge，设置为STA | 切换成功且以太网口为LAN
| 2211 | P1 |  | 从router切换为bridge，设置为APSTA | 切换成功且以太网口为LAN
| 2211 | P1 |  | DHCP设置为静态 | 设置相应静态IP，终端接入后分配相应IP
| 2211 | P1 |  | DHCP设置为动态 | 设备IP为0，终端接入后分配相应IP
| 2211 | P1 |  | 从bridge切换为router | 切换成功
SerialPort | 通用 | P3 | 参数 | 查看串口波特率 | 显示对应波特率
| 通用 | P3 |  | 依次设置2400~230400波特率 是否可设置成功 | 设置成功 | 波特率范围看各产品定义
| 通用 | P3 |  | 查看数据位 | 显示对应波特率
| 通用 | P3 |  | 依次设置5~8数据位 | 设置成功 | 根据不同型号定义不同
| 通用 | P3 |  | 查看校验位 | 显示对应校验位
| 通用 | P3 |  | 依次设置None/Even/Odd校验位 | 设置成功
| 通用 | P3 |  | 缓冲区是否可正常修改 | 可正常修改
| 通用 | P3 |  | 设置非法的参数 | 不予设置
| 通用 | P3 | 两帧间隔 | 查询串口两帧时间间隔 | 显示对应时间间隔
| 通用 | P3 |  | 串口两帧时间间隔是否限制为>=10ms&<=1000ms | 应限制>=10ms&<=1000ms
| 通用 | P3 | 协议 | 开启modbus | 开启成功
| 通用 | P3 |  | 关闭modbus | 关闭成功
| 通用 | P3 |  | 开启帧协议 | 与socket通讯时，数据以成帧模式发送
| 通用 | P3 |  | 修改帧长度X，网络上的数据是否X为一帧 | 网络上的数据以X为一帧
| 通用 | P3 |  | 修改成帧时间为Xms | 网络上的数据以Xms为一帧数据
| 通用 | P3 |  | 开启帧标签功能，是否过滤掉标签头和标签尾数据 | 过滤掉标签头与标签尾的数据
| 通用 | P3 |  | 关闭帧标签功能 | 关闭成功
| 通用 | P3 |  | 修改为None | 与socket通讯时，数据以透传方式发送
|  | P3 | 流控 | 开启硬流控
|  | P3 |  | 开启软流控
|  | P3 |  | 关闭流控
| 通用 | P3 | Cli | cil开启并配置进入方式为字符串 | 进入命令模式
| 通用 | P3 |  | cil字符串修改为任意字符 | 修改成功
| 通用 | P3 |  | 超时设置为X(ms) | X(ms)后关闭命令模式
| 通用 | P3 |  | cil进入方式配置为always | 配置成功
| 通用 | P3 |  | 关闭cil | 关闭成功
Communication | 通用 | P1 | TCP-C | 配置test.server.iotworkshop.com:40432是 否能正常通讯 | 应正常双向通讯
| 通用 | P1 |  | 配置115.29.164.59:40432是否能正常通讯
| Gport+2411 | P1 |  | A/B/C都配置为TCPC是否能正常通讯
| 通用(不包括Gport） | P1 |  | 1~5路都配置为TCPC是否能正常通讯
| 通用 | P3 |  | 本地端口修改为0，socket连接端口是否随机分配 | 随机分配
| 通用 | P3 |  | 本地端口是否限制修改<=65535 | 应限制<=65535
| 通用 | P1 |  | timeout是否限制为<=600s | 应限制<=600s且=Xs时，与socket端开重连
| 通用 | P1 |  | timeout配置为0 | 关闭TCP超时功能
| 通用 | P1 |  | 正常配置一个心跳包 | 按相应时间往服务器上发送心跳
| 通用 | P1 |  | 正常配置一个注册包 | 按相应的注册方式往服务器上发送注册包
| 通用 | P1 |  | 心跳包和注册码是否支持如下通配符：MAC/ VER/HOST/DATE/TIME/IMEI/ICCID/IMSI/GPS/GSLQ | 应支持（不同型号部分参数不支持）
| 通用 | P1 |  | 心跳包和注册码是否支持16进制
| 通用 | P1 |  | 注册码模式是否支持link/data/both
| 通用 | P2 |  | 心跳包长度是否限制为>=3&<=38 | 应限制
| 通用 | P2 |  | 注册码长度是否限制为>=3&<=128
| 通用 | P1 |  | 修改心跳包和注册码的配置，是否立即生效 | 立即生效
| 通用 | P3 |  | 在配置了手动定位的经纬度情况下，配置%GPS心跳包 | 往服务器发送手动定位的经纬度
| 通用 | P1 |  | 关闭心跳包和注册码 | 关闭成功
| 通用 | P1 |  | 配置为长连接 | 断开马上重连且与socket持久连接
| 通用 | P2 |  | 配置为短连接 | 默认不建立连接，只有发送数据的时候 才建立连接
| 通用 | P3 |  | 配置Stopstring | 网络收到停止符后是否断开连接
| 通用 | P3 |  | burst的Stopstring是否支持为16进制或ASCII码配置 | 应支持
| 通用 | P1 |  | 关闭/删除TCPC | 关闭/删除成功
| 5111B+2211+2421+EP+EW | P1 | TCP-S | 1~5路都配置为TCPS | 设备正常运转且支持client连接
| 5111B+2211+2421+EP+EW | P3 |  | 本地端口是否限制修改<=65535 | 应限制<=65535
| 5111B+2211+2421+EP+EW | P3 |  | buf是否限制为<=8192 | 根据文档里限制Max值
| 5111B+2211+2421+EP+EW | P2 |  | MaxClient最大连接数<=(视设备而定)
| 5111B+2211+2421+EP+EW | P1 |  | 关闭/删除TCPS
| 通用 | P1 | UDP-C | 配置test.server.iotworkshop.com:40431是否能 正常通讯 | 应正常双向通讯
| 通用 | P1 |  | 配置115.29.164.59:40431是否能正常通讯
| Gport+2411 | P1 |  | A/B/C都配置为UDPC是否能正常通讯
| 通用(不包括Gport） | P1 |  | 1~5路都配置为UDPC是否能正常通讯
| 通用 | P3 |  | 本地端口修改为0，socket连接端口是否随机分配 | 随机分配
| 通用 | P3 |  | 本地端口是否限制修改<=65535 | 应限制<=65535
| Gport+2411 | P1 |  | 正常配置注册包
| Gport+2411 | P1 |  | 正常配置心跳包
| 通用 | P1 |  | 关闭/删除UDPC | 关闭/删除成功
| 5111B+2211+2421+EP+EW | P1 | UDPS | 1~5路都配置为UDPS | 设备正常运转且支持client连接
| 5111B+2211+2421+EP+EW | P3 |  | 本地端口是否限制修改<=65535 | 应限制<=65535
| 5111B+2211+2421+EP+EW | P3 |  | buf是否限制为<=8192 | 根据文档里限制Max值
| 5111B+2211+2421+EP+EW | P1 |  | 关闭/删除UDPS | 关闭/删除成功
| 通用 | P1 | HTTP | 正常配置http-get请求，版本为1.0 | 应正常双向通讯
| 通用 | P1 |  | 正常配置http-get请求，版本为1.1
| 通用 | P1 |  | 正常配置http-post请求，版本为1.0
| 通用 | P1 |  | 正常配置http-post请求，版本为1.1
| 通用 | P1 |  | 关闭/删除http | 关闭/删除成功
| 通用 | P1 | MQTT | 正常创建一个带用户名与密码的mqtt | 成功与服务器连接
| 通用 | P1 |  | 正常创建一个不带用户名与密码的mqtt
| 通用 | P3 |  | 创建两路mqtt | 不予设置
| 通用 | P3 |  | 分别创建mqtt、websocket、aliiot
| 通用 | P3 |  | 分别创建mqtt、tcp、udp¦http | 各路socket成功与服务器连接且正常通讯
| 通用 | P3 |  | MQTT的clientID/user/passwd/subscribe Topic/publishTopic字符是否限制<=128 | 应限制<=128
| 通用 | P1 |  | 创建Topic为subscribe的mqtt通讯 | 正常通讯
| 通用 | P1 |  | 创建Topic为publish的mqtt通讯
| 通用 | P1 |  | clientID是否支持通配符配置 | 应支持
| 通用 | P1 |  | topic是否支持通配符配置
| 通用 | P1 |  | 修改QOS=1=2是否正常通讯 | 正常通讯
| 通用 | P1 |  | 正常创建mqtt后再修改相应的配置，修改后是否还正常通讯 | 正常通讯
| 通用 | P1 |  | 关闭/删除mqtt | 关闭/删除成功
| 通用 | P1 | Ali-iot | 填写相应信息登入阿里iot（基础版） | 相关页面显示设备在线
| 通用 | P1 |  | 阿里iot向设备发送消息 | 设备收到阿里iot发送的消息
| 通用 | P1 |  | 设备向阿里iot发送消息 | 阿里iot收到设备发送的消息
| 通用 | P1 |  | 退出阿里iot | 相关页面显示设备离线
| 通用 | P1 |  | 填写相应信息登入工业云（高级版） | 相关页面显示设备在线
| 通用 | P2 |  | 工业云端向设备发送消息 | 设备收到工业云端发送的消息
| 通用 | P2 |  | 设备向工业云端发送消息 | 工业云端收到设备发送的消息
| 通用 | P1 |  | 退出工业云 | 相关页面显示设备离线
| 通用 | P1 | WebSsocket | 正常创建websocket | 连接成功且正常通讯
| 通用 | P1 |  | 设备向服务端发送125字节数据 |  | 协议对数据长度有要求
| 通用 | P1 |  | 设备向服务端发送126字节数据
| 通用 | P1 |  | 设备向服务端发送127字节数据
| 通用 | P1 |  | 设备向服务端发送511字节数据
| 通用 | P1 |  | 设备向服务端发送512字节数据
| 通用 | P1 |  | 设备向服务端发送513字节数据
| 通用(不包括Gport/2411） | P1 | ModbusTCP/RTU | 串口协议改为modbus，设备建立一个TCP-S，主站连上后用modbusTCP协议格式发送数据 | 串口以modbusRTU协议格式的数据输出 | 示例：modbusTCP TX: 00 00 00 00 00 06 01 03 00 00 00 0A RX: 01 03 00 00 00 0A C5 CD
| 通用 | P1 |  | 串口协议改为modbus，设备建立一个TCP-C连上主站后，主站用modbusTCP协议格式发送数据
| 通用 | P1 |  | 串口协议为modbus/透传下，设备作为TCP-S/C，主站发送modbusRTU协议格式数据 |  | 示例：modbusRTU TX: 01 03 00 00 00 0A C5 CD RX: 01 03 02 00 00 B8 44
| 通用(不包括Gport/2411） | P1 | VCOM-Local | 创建一路虚拟串口 | 创建成功且正常通讯
| 通用(不包括Gport/2411） | P1 |  | 创建两路虚拟串口
| 通用(不包括Gport/2411） | P1 |  | 上位机修改波特率，下位机是否更正且正常通讯
| 通用(不包括Gport/2411） | P1 |  | 下位机修改波特率，上位机是否更正且正常通讯
| 通用 | P1 | VCOM-Remote | 创建一路虚拟串口 | 创建成功且正常通讯
| 通用 | P2 |  | 创建两路虚拟串口
| 通用 | P1 |  | 上位机修改波特率，下位机是否更正且正常通讯 | 应更正波特率
| 通用 | P1 |  | 下位机修改波特率，上位机是否更正且正常通讯
| 通用 | P1 |  | 创建虚拟socket通道，TCP-S | 创建成功且正常通讯
| 通用 | P1 |  | 创建虚拟socket通道，TCP-C
| 通用 | P1 |  | 串口协议改为modbus，设备创建虚拟透传TCP-S，主站连上后用modbusTCP协议格式发送数据 | 串口以modbusRTU协议格式的数据输出
| 通用 | P1 |  | 透传下，设备创建虚拟透传TCP-S，主站连上后用modbusRTU协议格式发送数据
| 通用 | P1 |  | 创建虚拟D2D通道
| 通用 | P1 | VCOM | 配置好VCom，模块不重启的情况下，是否正常通讯 | 应正常通讯
| 通用 | P1 |  | 配置好VCom且正常通讯，断电重启， 是否还能正常通讯
| 通用 | P1 |  | VCOM与socket各创一路，是否正常通讯
| 通用 | P3 |  | A/B电脑同时打开VComA，VCom是否以后打开的为准，且与后打开的VCom正常通讯 | 以后打开的为准且正常通讯
| 9624 | P1 | VNET | 创建一路虚拟网口-本地 | 应正常通讯
| 9624 | P1 |  | 创建一路虚拟网口-远程
| 9624 | P1 |  | 创建一路虚拟网口+虚拟串口
| 9624 | P1 |  | A/B电脑同时创建VnetA，Vnet是否以后打开的为准，且以后打开的Vnet正常通讯
| 9624 | P1 |  | A电脑多个9624建立多个虚拟网口，所有虚拟网口是否正常通讯
| 9624 | P2 |  | 创建一路虚拟网口+两路虚拟串口
| 9624 | P2 |  | 创建一路虚拟网口+虚拟透传TCP-C
| 9624 | P2 |  | 创建一路虚拟网口+虚拟透传TCP-S
| 9624 | P2 |  | 创建一路虚拟网口+Scoket-TCP-C
| 9624 | P2 |  | 创建一路虚拟网口+Scoket-TCP-S
| 9624 | P2 |  | 创建一路虚拟网口+Scoket-UDP-S
| 9624 | P2 |  | 创建一路虚拟网口+Scoket-UDP-C
| 9624 | P2 |  | 创建一路虚拟网口+Scoket-HTTP
| 9624 | P2 |  | 创建一路虚拟网口+Scoket-WEBScoket
| 9624 | P2 |  | 创建一路虚拟网口+Scoket-MQTT
| 9624 | P3 |  | 虚拟网口名称是否限制为只能输入英文 | 限制只输入英文
| 9624 | P3 |  | 是否限制VNETIP和DTU IP和PLC IP 只能在同一个网段 | 限制只能在同一个网段
| 9624 | P3 |  | PLCIP是否限制最大IP为4，是否判断IP格式错误 | PLCIP 限制为4，判断IP格式错误
| 9624 | P3 |  | VNETIP和PLCIP是否判断IP格式 | 限制IP格式，不能输入其他字符
| 9624 | P2 |  | 创建虚拟网口后重启设备，是否会恢复通讯 | 恢复正常通讯
| 9624 | P2 |  | 创建虚拟网口后，断网后恢复网络是否恢复通讯
| Gport+2411 | P3 | 通道标记 | 配置A通道标记 | 发送数据带上标记值，只有被标记的通道
| Gport+2411 | P3 |  | 配置A/B/C通道标记 | 才能接收
| Gport+2411 | P3 |  | 通道标记的值是否限制为<=10字符 | 应限制<=10
| Gport+2411 | P3 |  | 关闭通道标记 | 关闭成功
| 通用 | P3 | 其它功能 | 查看socket流量统计 | 显示相应数据量
| 通用 | P3 |  | 查看串口流量统计
| 通用 | P3 |  | 在socket连接的时候查询状态 | 显示相应状态
| 通用 | P3 |  | 在socket关闭的时候查询状态
message | Gport+2411 | P1 | 短信指令 | 配置socket | 配置成功
| Gport+2411 | P2 |  | 配置心跳包
| Gport+2411 | P2 |  | 配置注册包
| Gport+2411 | P2 |  | 查询串口状态 | 反馈相应状态
| Gport+2411 | P2 |  | 查询IMEI码
| Gport+2411 | P2 |  | 重启设备 | 重启成功
| Gport+2411 | P2 |  | 升级设备 | 升级成功
| Gport+2411 | P2 |  | 在与socket跑数据的情况下，使用短信配置参数 | 配置成功
| Gport+2411 | P2 | SMSID | 设置SMSID | 发送的数据带上SMSID，给相应的手机 号发送短信
| Gport+2411 | P2 |  | 设置SMSID的status的状态为0 | 不再自动更新号码，只往固定的 号码发送数据
| Gport+2411 | P2 |  | 设置SMSID的status的状态为1 | 自动更新设备收到新短信的号码，下次发 送数据往新号码发送数据
| Gport+2411 | P2 |  | 关闭SMSID功能 | 关闭成功
其它功能 | Gport+2411 | P3 | 透传模式下配置 | 查询透传模式下发AT指令的字符 | 显示相应字符
| Gport+2411 | P3 | AT指令 | 设置透传模式下发AT指令的字符 | 发送数据带上字符可进行AT指令配置
| Gport+2411 | P3 |  | 设置的字符数是否限制为>=1&<=20 | 应限制>=1&<=20
| Gport+2411 | P3 |  | 关闭透传模式下发AT指令功能 | 关闭成功
| 通用(不包括Gport/2411） | P2 | Script | 使用iot工具导入脚本（HTTP方式） | 导入成功
| 2411 | P2 |  | 使用AT指令导入脚本
| 通用(不包括Gport） | P3 |  | 查询脚本 | 显示脚本
| 通用(不包括Gport） | P1 |  | 向串口打印socket连接状态 | 连接:connected; 断开:disconnected | #1
| 通用(不包括Gport） | P1 |  | 向socket发送心跳包 | 每5s发送一次心跳 | #2
| 通用(不包括Gport） | P1 |  | 向socket发送注册包 | 以link模式发送注册包 | #3
| 通用(不包括Gport） | P1 |  | 模拟slaves,数量20 | master发查询数据，设备模拟slaves 数据回复 | #4
|  |  |  | 轮询slaves，数量20 | 模拟master下发数据，轮询slaves | #5
| 通用(不包括Gport） | P1 |  | 自组包向串口发送数据 | socket端下发数据，串口则收到 "自定义数据+socket下发数据" | #6
| 通用(不包括Gport） | P1 |  | 自组包向tcp发送数据 | 串口上行数据，tcp则收到 "自定义数据+串口上行数据" | #7
| 通用(不包括Gport） | P1 |  | 自组包向http发送数据 | 串口上行数据，http则收到 "自定义数据+串口上行数据" | #7
|  |  |  | GPIO控制 |  | NA
| 通用(不包括Gport） | P1 |  | 重启设备 | 当收到socket下发"FIN",设备重启 | #8
| 通用(不包括Gport/2411） | P3 |  | 删除脚本
| 通用 | P2 |  | 在iot工具上清除脚本
| Gport+2411+2421 | P3 | APN | 设置APN
| Gport+2411+2421 | P3 |  | APN的名称是否限制为<=27字符
| Gport+2411+2421 | P3 |  | APN的用户名&密码是否限制为<=21字符
| Gport+2411+2421 | P3 |  | 查询APN设置
| Gport+2411+2421 | P3 |  | 清除APN设置
| 2411 | P3 | 重启策略 | 配置sockA，在连不上server的情况下，等待10 分钟，设备是否会重启 | 应重启
| 2411 | P3 |  | 配置sockA，在连不上server的情况下，等待10 分钟设备重启后连接上server，设备是否还会重启 | 不应重启
| 2411 | P3 |  | 配置sockA/B/C，在连不上server的情况下，等待10 分钟，设备是否会重启 | 应重启
| 2411 | P3 |  | 配置sockA/B/C，在A连接上server其余两路连接不 上，等10分钟，设备是否会重启 | 不应重启
| 2411 | P3 |  | 配置sockA/B/C，在A/B/C都连接不上server， 只有iot可以连接上，等10分钟，设备是否会重启 | 不会重启
| Gport | P3 |  | 联不上GSM网络10分钟后，设备是否会重启 | 应重启且如果再连不上网，重新计数 10分钟再次重启
| Gport+2411 | P1 | 网络配置AT指令 | 通过TCPServe下发查询相关的AT指令 | 返回相应结果并上传至TCPServe | 示例：+++AT+Z（只在A上有效）
| Gport+2411 | P1 |  | 通过TCPServe下发配置相关的AT指令 | 配置成功

## 异常测试
异常种类 | 异常项 | 结果 | 备注
常规异常操作 | 在设备正常跑流的情况下，插拔卡
在设备正常跑流的情况下，正常换卡
在设备跑流的情况下，断电10分钟再上电
计量模块启动到联网的时间
在信号~=10，模块与基站连接是否正常，socket连接是否正常
让模块待在~=10信号的环境里>1h，模块是否会重启，是否会死机，是否还能正常联网，socket通讯是否正常
让模块待在~=10信号的环境里>1h后，再让信号变为~=20，模块是否会重启，是否正常联网，socket通讯是否正常
在模块与TCP正常收发数据下，让模块信号变为~=10， 30分钟后模块是否会重启
在模块与TCP正常收发数据下，让模块信号变为~=10， 30分钟后再让信号变为~=20，模块是否会正常通讯
重启路由器后，设备是否可正常联网工作
每隔1分钟断电再上电，放置>24小时，设备是否正常
设备直连路由器，路由器每隔3分钟复位，放置>24小时，设备是否正常
通讯异常操作 | 创建一个socket，同时配置心跳包/注册包
创建一个正常与服务器通讯的 socket，设备端断电10分钟再上电，是否会正常通讯
创建一个正常与服务器通讯的socket，服务端关闭与设备的连接，关闭后设备是否会再次连上
创建一个正常与服务器通讯的socket，服务端断网再恢复，设备是否还会正常连接通讯
创建socket连接，服务器填写不存在的，等待30分钟，设备是否正常
创建两路socket连接，一路填写正常的信息，一路填写异常的信息
创建socket连接，对方关闭服务，等待一段时间，设备是否正常
创建socket连接，对方关闭服务，对方再把服务开启
创建socket连接，服务器踢掉设备5次以上，设备是否还会正常连接
创建3路socket连接，服务器踢掉设备5次以上，设备是否还会 正常连接
创建1路socket配置心跳包，关闭服务器。查看心跳3次以上， 设备会不会重连
正常创建A¦B socket，A-socket的server关闭，B-socket的server 正常。不发送数据，放置30分钟，设备是否正常
socket状态 | 配置一路socket，关闭超时，不发数据，放置30分钟， 这过程中socket状态是否会断开，会的话多久断开一次
配置一路socket，超时设置300s，不发数据，放置30分钟， 这过程中模块是否会断开，会的话多久断开一次
配置一路socket，关闭超时，60s发一次心跳包，放置3小时， 这过程中socket状态是否会断开，会的话多久断开一次
配置一路socket，关闭超时，服务端每隔60s下发一次数据，放置3小时，这过程中socket状态是否会断开，会的话多久断开一次
配置一路socket，关闭超时，60s/heart，1s/1400b， 10分钟后模块是否会断开连接，是否会重启
配置一路socket，1s/20k，观察socket有无断开重连 以及模块是否会重启

## 配网精灵
Function | Cases | Expect | 备注
连接Elfin设备 | 手机关闭蓝牙的情况下打开配置精灵 | 应有相关提示
| 手机开启蓝牙的情况下打开配置精灵 | 查找/显示附近配置精灵设备列表
| 点击列表中的配置精灵设备 | 跳转至精灵状态界面，并正确显示精灵状态
| 在配置精灵设备另一端不接Elfin设备， 选择连接设备 | 应有超时提示
| 在配置精灵设备另一端接上Elfin设备， 选择连接设备 | 与Elfin系列产品连接成功并跳转至Elfin 产品配置界面
Elfin设备状态 | 在Elfin设备配置界面点击状态 | 获取Elfin设备状态并正确显示
| 修改Elfin设备配置，再点击状态 | 显示对应的Elfin设备状态
Elfin设备配置 | 在Elfin设备配置界面点击配置 | 跳转至在Elfin设备配置界面
| 配置向导/串口界面的串口参数是否可正常配置 | 应正常配置
配置向导/socket界面的socket参数是否可 正常配置
| 配置向导/socket界面socket参数的注册码是否限制为 128长度 | 应限制
配置向导/socket界面socket参数的心跳码是否限制为 38长度
| 在配置向导界面配置完参数，将配置保存 | 保存成功并在配置导入界面显示
| 在配置导入界面将配置导入 | 导入成功，设备的配置更改为相应的配置
| 将配置分享 | 分享成功
| 保存分享的配置 | 保存成功并在配置导入界面显示
| 删除配置 | 删除成功
| 点击其它界面，选择恢复出厂设置 | 设备恢复出厂设置成功
| 点击其它界面，选择重启 | 设备重启
Elfin设备调试 | 在Elfin设备配置界面点击串口调试 | 跳转至串口调试界面
| 发送AT指令 | 设备接收指令成功并显示相应结果
依次发送1~5指令按钮中的指令
依次修改1~5指令按钮中的指令并发送
| 清除会话记录 | 清除成功
| 分享会话 | 分享成功
| 查看分享的会话 | 显示对应的会话记录
| 保存会话 | 保存成功
| 复制会话链接到浏览器中打开 | 显示对应的会话记录
兼容性测试-Elfin设备 | 是否兼容EG10
是否兼容EG11
是否兼容EG40
是否兼容EG41
是否兼容EW10
是否兼容EW11
是否兼容EE10
是否兼容EE11
兼容性测试-机型设备 | 是否兼容iOS系统 |  | 机型记录:
| 是否兼容andr系统 |  | 机型记录:

## TCP
数据方向 | DdatSize | Interval | RunTime | Service | Send | Receive | PacketLoss
4G
串口<->socket | 8k | 5s | >7d | 移动
电信
联通
| 1k | 1s |  | 移动
电信
联通
串口->socket | 8k | 5s | >7d | 移动
电信
联通
| 1k | 1s |  | 移动
电信
联通
串口<-socket | 8k | 5s | >7d | 移动
电信
联通
| 1k | 1s |  | 移动
电信
联通
Ethernet
串口<->socket | 8k | 1s | >48h
| 4k | 1s
串口->socket | 8k | 1s | >48h
| 4k | 1s
串口<-socket | 8k | 1s | >48h
| 4k | 1s

## UDP
数据方向 | DdatSize | Interval | RunTime | Service | Send | Receive | PacketLoss
4G
串口<->socket | 8k | 5s | >72h | 移动
电信
联通
| 1k | 1s |  | 移动
电信
联通
串口->socket | 8k | 5s | >72h | 移动
电信
联通
| 1k | 1s |  | 移动
电信
联通
串口<-socket | 8k | 5s | >72h | 移动
电信
联通
| 1k | 1s |  | 移动
电信
联通

## HTTP
数据方向 | DdatSize | Interval | RunTime | Service | Send | Receive | PacketLoss
4G
串口<->socket |  | 5s | >24h | 移动
电信
联通
|  | 1s |  | 移动
电信
联通
串口->socket |  | 5s | >24h | 移动
电信
联通
|  | 1s |  | 移动
电信
联通
串口<-socket |  | 5s | >24h | 移动
电信
联通
|  | 1s |  | 移动
电信
联通

## MQTT
数据方向 | DdatSize | Interval | RunTime | Service | Send | Receive | PacketLoss
4G
串口<->socket | 1k | 5s | >24h | 移动
电信
联通
| 512b | 1s |  | 移动
电信
联通
串口->socket | 1k | 5s | >24h | 移动
电信
联通
| 512b | 1s |  | 移动
电信
联通
串口<-socket | 1k | 5s | >24h | 移动
电信
联通
| 512b | 1s |  | 移动
电信
联通

## 文件传输
数据方向 | 文件大小 | 发送字节 | 接收字节 | 网络模式 | 丢包率
串口->socket | ~=2M
串口<-socket

## WiFi测试
设备型号 | 设备数量 | 设备模式 | 路由器 | 起始时间 | 截止时间 | 结果